## Prediction
Δf/f = | Coeff * [(T-25)^2]
Coefficient = Typical +/- Tolerance (ppm/T^2) |  |  |  | Select Package | In-Circuit Frequency Accuracy @ 25ºC
Temp °C | ppm-Low | ppm-Typ | ppm-High |  |  | Need Assistance:
-40 | -174 | -131.75 | -89.5
-39 | -168.84 | -127.88 | -86.92 |  |  | Contact Technical Support
-38 | -163.76 | -124.07 | -84.38
-37 | -158.76 | -120.32 | -81.88
-36 | -153.84 | -116.63 | -79.42
-35 | -149 | -113 | -77
-34 | -144.24 | -109.43 | -74.62
-33 | -139.56 | -105.92 | -72.28
-32 | -134.96 | -102.47 | -69.98
-31 | -130.44 | -99.08 | -67.72
-30 | -126 | -95.75 | -65.5
-29 | -121.64 | -92.48 | -63.32
-28 | -117.36 | -89.27 | -61.18
-27 | -113.16 | -86.12 | -59.08
-26 | -109.04 | -83.03 | -57.02
-25 | -105 | -80 | -55
-24 | -101.04 | -77.03 | -53.02
-23 | -97.16 | -74.12 | -51.08
-22 | -93.36 | -71.27 | -49.18
-21 | -89.64 | -68.48 | -47.32
-20 | -86 | -65.75 | -45.5
-19 | -82.44 | -63.08 | -43.72
-18 | -78.96 | -60.47 | -41.98
-17 | -75.56 | -57.92 | -40.28
-16 | -72.24 | -55.43 | -38.62
-15 | -69 | -53 | -37
-14 | -65.84 | -50.63 | -35.42
-13 | -62.76 | -48.32 | -33.88
-12 | -59.76 | -46.07 | -32.38
-11 | -56.84 | -43.88 | -30.92
-10 | -54 | -41.75 | -29.5
-9 | -51.24 | -39.68 | -28.12
-8 | -48.56 | -37.67 | -26.78
-7 | -45.96 | -35.72 | -25.48
-6 | -43.44 | -33.83 | -24.22
-5 | -41 | -32 | -23
-4 | -38.64 | -30.23 | -21.82
-3 | -36.36 | -28.52 | -20.68
-2 | -34.16 | -26.87 | -19.58
-1 | -32.04 | -25.28 | -18.52
0 | -30 | -23.75 | -17.5
1 | -28.04 | -22.28 | -16.52
2 | -26.16 | -20.87 | -15.58
3 | -24.36 | -19.52 | -14.68
4 | -22.64 | -18.23 | -13.82
5 | -21 | -17 | -13
6 | -19.44 | -15.83 | -12.22
7 | -17.96 | -14.72 | -11.48
8 | -16.56 | -13.67 | -10.78
9 | -15.24 | -12.68 | -10.12
10 | -14 | -11.75 | -9.5
11 | -12.84 | -10.88 | -8.92
12 | -11.76 | -10.07 | -8.38
13 | -10.76 | -9.32 | -7.88
14 | -9.84 | -8.63 | -7.42
15 | -9 | -8 | -7
16 | -8.24 | -7.43 | -6.62
17 | -7.56 | -6.92 | -6.28
18 | -6.96 | -6.47 | -5.98
19 | -6.44 | -6.08 | -5.72
20 | -6 | -5.75 | -5.5
21 | -5.64 | -5.48 | -5.32
22 | -5.36 | -5.27 | -5.18
23 | -5.16 | -5.12 | -5.08
24 | -5.04 | -5.03 | -5.02
25 | -5 | -5 | -5
26 | -5.04 | -5.03 | -5.02
27 | -5.16 | -5.12 | -5.08
28 | -5.36 | -5.27 | -5.18
29 | -5.64 | -5.48 | -5.32
30 | -6 | -5.75 | -5.5
31 | -6.44 | -6.08 | -5.72
32 | -6.96 | -6.47 | -5.98
33 | -7.56 | -6.92 | -6.28
34 | -8.24 | -7.43 | -6.62
35 | -9 | -8 | -7
36 | -9.84 | -8.63 | -7.42
37 | -10.76 | -9.32 | -7.88
38 | -11.76 | -10.07 | -8.38
39 | -12.84 | -10.88 | -8.92
40 | -14 | -11.75 | -9.5
41 | -15.24 | -12.68 | -10.12
42 | -16.56 | -13.67 | -10.78
43 | -17.96 | -14.72 | -11.48
44 | -19.44 | -15.83 | -12.22
45 | -21 | -17 | -13
46 | -22.64 | -18.23 | -13.82
47 | -24.36 | -19.52 | -14.68
48 | -26.16 | -20.87 | -15.58
49 | -28.04 | -22.28 | -16.52
50 | -30 | -23.75 | -17.5
51 | -32.04 | -25.28 | -18.52
52 | -34.16 | -26.87 | -19.58
53 | -36.36 | -28.52 | -20.68
54 | -38.64 | -30.23 | -21.82
55 | -41 | -32 | -23
56 | -43.44 | -33.83 | -24.22
57 | -45.96 | -35.72 | -25.48
58 | -48.56 | -37.67 | -26.78
59 | -51.24 | -39.68 | -28.12
60 | -54 | -41.75 | -29.5
61 | -56.84 | -43.88 | -30.92
62 | -59.76 | -46.07 | -32.38
63 | -62.76 | -48.32 | -33.88
64 | -65.84 | -50.63 | -35.42
65 | -69 | -53 | -37
66 | -72.24 | -55.43 | -38.62
67 | -75.56 | -57.92 | -40.28
68 | -78.96 | -60.47 | -41.98
69 | -82.44 | -63.08 | -43.72
70 | -86 | -65.75 | -45.5
71 | -89.64 | -68.48 | -47.32
72 | -93.36 | -71.27 | -49.18
73 | -97.16 | -74.12 | -51.08
74 | -101.04 | -77.03 | -53.02
75 | -105 | -80 | -55
76 | -109.04 | -83.03 | -57.02
77 | -113.16 | -86.12 | -59.08
78 | -117.36 | -89.27 | -61.18
79 | -121.64 | -92.48 | -63.32
80 | -126 | -95.75 | -65.5
81 | -130.44 | -99.08 | -67.72
82 | -134.96 | -102.47 | -69.98
83 | -139.56 | -105.92 | -72.28
84 | -144.24 | -109.43 | -74.62
85 | -149 | -113 | -77
Minimum = | -174 | -131.75 | -89.5
Maximum = | -5 | -5 | -5
Mean = | -58.1667 | -44.875 | -31.5833
Sigma = | 48.0726 | 36.0544 | 24.0363

## Tuning Fork Model (hidden)
Δf/f = | Coeff * [(T-25)^2]
Coefficient = Typical +/- Tolerance (ppm/T^2)
| -0.04 | -0.03 | -0.02 | 1
Temp °C | ppm-Low | ppm-Typ | ppm-High | Package Type | Coefficient | Tolerance | Selection | Tolerance
-40 | -174 | -131.75 | -89.5 | ABS05 | -0.03 | 0.01 | -0.03 | 0.01
-39 | -168.84 | -127.88 | -86.92 | ABS06 | -0.034 | 0.005
-38 | -163.76 | -124.07 | -84.38 | ABS06L | -0.03 | 0.01
-37 | -158.76 | -120.32 | -81.88 | ABS06-107 | -0.034 | 0.005
-36 | -153.84 | -116.63 | -79.42 | ABS07 | -0.036 | 0.004
-35 | -149 | -113 | -77 | ABS07L | -0.035 | 0.01
-34 | -144.24 | -109.43 | -74.62 | ABS07-120 | -0.035 | 0.01
-33 | -139.56 | -105.92 | -72.28 | ABS09 | -0.034 | 0.006
-32 | -134.96 | -102.47 | -69.98 | ABS10 | -0.034 | 0.006
-31 | -130.44 | -99.08 | -67.72 | ABS26TRQ | -0.035 | 0.0035
-30 | -126 | -95.75 | -65.5 | AB26TRB | -0.034 | 0.006
-29 | -121.64 | -92.48 | -63.32 | ABS13 | -0.034 | 0.006
-28 | -117.36 | -89.27 | -61.18 | AKC13M | -0.034 | 0.006
-27 | -113.16 | -86.12 | -59.08 | ABS25 | -0.034 | 0.006
-26 | -109.04 | -83.03 | -57.02 | AKC25M | -0.034 | 0.006
-25 | -105 | -80 | -55 | AB26TRJ | -0.034 | 0.006
-24 | -101.04 | -77.03 | -53.02 | AB15T | -0.034 | 0.006
-23 | -97.16 | -74.12 | -51.08 | AB26T | -0.034 | 0.006
-22 | -93.36 | -71.27 | -49.18 | AB38T | -0.034 | 0.006
-21 | -89.64 | -68.48 | -47.32
-20 | -86 | -65.75 | -45.5 | Set Tolerance | -20
-19 | -82.44 | -63.08 | -43.72 | 4 | -15
-18 | -78.96 | -60.47 | -41.98 |  | -10
-17 | -75.56 | -57.92 | -40.28 | -5 | -5
-16 | -72.24 | -55.43 | -38.62 |  | 0
-15 | -69 | -53 | -37 |  | 5
-14 | -65.84 | -50.63 | -35.42 |  | 10
-13 | -62.76 | -48.32 | -33.88 |  | 15
-12 | -59.76 | -46.07 | -32.38 |  | 20
-11 | -56.84 | -43.88 | -30.92
-10 | -54 | -41.75 | -29.5
-9 | -51.24 | -39.68 | -28.12
-8 | -48.56 | -37.67 | -26.78
-7 | -45.96 | -35.72 | -25.48
-6 | -43.44 | -33.83 | -24.22
-5 | -41 | -32 | -23
-4 | -38.64 | -30.23 | -21.82
-3 | -36.36 | -28.52 | -20.68
-2 | -34.16 | -26.87 | -19.58
-1 | -32.04 | -25.28 | -18.52
0 | -30 | -23.75 | -17.5
1 | -28.04 | -22.28 | -16.52
2 | -26.16 | -20.87 | -15.58
3 | -24.36 | -19.52 | -14.68
4 | -22.64 | -18.23 | -13.82
5 | -21 | -17 | -13
6 | -19.44 | -15.83 | -12.22
7 | -17.96 | -14.72 | -11.48
8 | -16.56 | -13.67 | -10.78
9 | -15.24 | -12.68 | -10.12
10 | -14 | -11.75 | -9.5
11 | -12.84 | -10.88 | -8.92
12 | -11.76 | -10.07 | -8.38
13 | -10.76 | -9.32 | -7.88
14 | -9.84 | -8.63 | -7.42
15 | -9 | -8 | -7
16 | -8.24 | -7.43 | -6.62
17 | -7.56 | -6.92 | -6.28
18 | -6.96 | -6.47 | -5.98
19 | -6.44 | -6.08 | -5.72
20 | -6 | -5.75 | -5.5
21 | -5.64 | -5.48 | -5.32
22 | -5.36 | -5.27 | -5.18
23 | -5.16 | -5.12 | -5.08
24 | -5.04 | -5.03 | -5.02
25 | -5 | -5 | -5
26 | -5.04 | -5.03 | -5.02
27 | -5.16 | -5.12 | -5.08
28 | -5.36 | -5.27 | -5.18
29 | -5.64 | -5.48 | -5.32
30 | -6 | -5.75 | -5.5
31 | -6.44 | -6.08 | -5.72
32 | -6.96 | -6.47 | -5.98
33 | -7.56 | -6.92 | -6.28
34 | -8.24 | -7.43 | -6.62
35 | -9 | -8 | -7
36 | -9.84 | -8.63 | -7.42
37 | -10.76 | -9.32 | -7.88
38 | -11.76 | -10.07 | -8.38
39 | -12.84 | -10.88 | -8.92
40 | -14 | -11.75 | -9.5
41 | -15.24 | -12.68 | -10.12
42 | -16.56 | -13.67 | -10.78
43 | -17.96 | -14.72 | -11.48
44 | -19.44 | -15.83 | -12.22
45 | -21 | -17 | -13
46 | -22.64 | -18.23 | -13.82
47 | -24.36 | -19.52 | -14.68
48 | -26.16 | -20.87 | -15.58
49 | -28.04 | -22.28 | -16.52
50 | -30 | -23.75 | -17.5
51 | -32.04 | -25.28 | -18.52
52 | -34.16 | -26.87 | -19.58
53 | -36.36 | -28.52 | -20.68
54 | -38.64 | -30.23 | -21.82
55 | -41 | -32 | -23
56 | -43.44 | -33.83 | -24.22
57 | -45.96 | -35.72 | -25.48
58 | -48.56 | -37.67 | -26.78
59 | -51.24 | -39.68 | -28.12
60 | -54 | -41.75 | -29.5
61 | -56.84 | -43.88 | -30.92
62 | -59.76 | -46.07 | -32.38
63 | -62.76 | -48.32 | -33.88
64 | -65.84 | -50.63 | -35.42
65 | -69 | -53 | -37
66 | -72.24 | -55.43 | -38.62
67 | -75.56 | -57.92 | -40.28
68 | -78.96 | -60.47 | -41.98
69 | -82.44 | -63.08 | -43.72
70 | -86 | -65.75 | -45.5
71 | -89.64 | -68.48 | -47.32
72 | -93.36 | -71.27 | -49.18
73 | -97.16 | -74.12 | -51.08
74 | -101.04 | -77.03 | -53.02
75 | -105 | -80 | -55
76 | -109.04 | -83.03 | -57.02
77 | -113.16 | -86.12 | -59.08
78 | -117.36 | -89.27 | -61.18
79 | -121.64 | -92.48 | -63.32
80 | -126 | -95.75 | -65.5
81 | -130.44 | -99.08 | -67.72
82 | -134.96 | -102.47 | -69.98
83 | -139.56 | -105.92 | -72.28
84 | -144.24 | -109.43 | -74.62
85 | -149 | -113 | -77
Minimum = | -174 | -131.75 | -89.5
Maximum = | -5 | -5 | -5
Mean = | -58.1667 | -44.875 | -31.5833
Sigma = | 48.0726 | 36.0544 | 24.0363